## property_from_figure
sample_id | James - Rename | CT_voxel_edge_um | diameter_cm | length_cm | lithofacies_from_figure | Permeability,kair (mD) | CT_porosity | nmr_porosity_pct | NMR模拟 | NMR模拟结果路径 | Helium Porosity (%) | T2lm ms | BET-derived Spor=S/V | tortuosity τ | formation_factor_F | Archie 定律中描述孔隙结构/连通性的指数
16 | G3 | 1.92 | 2.52476 | 3.6322 | LKC Grainstone | 1.1 | 19.1 | 23.88 | 19.1 | C:\Users\imgw\Documents\Codex\NMR模拟\simulation_outputs\sample_16_porosity_grouped_nmr_topaxis | 26.4 | 491.83 | 35.05 | 3.71 | 54.35 | 2.91
89 | G8 | 1.95 | 2.52984 | 5.00126 | LKC Grainstone | 0.01 | 2.85 | 6.88 |  |  | 5.7 | 11.047 | 48.22 | 3.22 | 155.04 | 1.87
13-18 | P1 | 1.79 | 3.81 | 3.2385 | Willington Packstone | 27.9 | 18.31 | 7.4 |  |  | 7.7 | 113.62 | 0.36 | 3.59 | 174.34 | 1.98
16-15 | M1 | 1.62 | 3.81 | 3.10134 | Willington Mudstone | 0.07 | 9.78 | 6.63 |  |  | 3.2 | 34.866 | 2.87 | 2.52 | 95.99 | 1.68